## 厨房设施设备汇总
翔安新机场自营休息室厨房设施设备汇总
编号 | 设备名称 | 尺寸(WxDxH) | 数量 | 单位 | 图片
1 | 电磁煎锅 | 尺寸：700*800*800 技术参数 1.采用304材质不锈钢板,面板、侧板厚度均为1.5mm;16mm加厚扒面全焊，热效率达95%以上，无缝拼接工艺； 2.升温迅速,快速预热功能，3分钟达到工作状态，采用PID变频调功率技术，“一触即用”所对应的6个记忆功能档位均匀受热,电压：380V,功率:15KW; | 1 | 台
2 | 六头多功能面炉 | 尺寸：600*800*800+150 技术参数： 1.采用304材质不锈钢板,面板、侧板厚度均为1.5mm;升温迅速,均匀受热,快速预热功能，3分钟达到工作状态； 2.采用PID变频调功率技术，“一触即用”；所对应的6个记忆功能档位均匀受热,配置6个粉筛，一体成型挡板,380V,功率:15KW; | 1 | 台
3 | 四眼电陶炉 | 尺寸：700*800*800+150 技术参数： 1.台面一体冲压成型 采用304-2B厚度1.5mm不锈钢板;可调子弹脚不锈钢Ф38*2mm,电压:380V,功率:12KW; 2.锁功率技术,采用数字量1HZ变频技术,散热灌封防水技术,变频温感散热技术,通讯数字接口; 3.全新防水、防漏电、防油烟、防虫、防干烧保护; 4.升温快,热效率高达92%,提高出品率,节省50%以上; 5.人性化超耐用智能磁控开关控制,数码显示一目了然; | 1 | 台
4 | 冷藏打荷台 | 尺寸：1500*750*800+150 技术参数：1.产品按43℃环温设计,采用丹佛斯压缩机、智能自动化霜，自动排水，自动蒸发；冷凝风机、蒸发风机、温控器,所有柜体的电器件符合CE认证标准;采用食品级304不锈钢板,造型美观,优质门封条、折边门把手、自动铰链回归门 2.采用绿色环保硬质聚氨酯发泡剂整体发泡，高身柜发泡层厚度达到65mm，科学的发泡密度，节能环保；内箱底板采用圆弧拉伸，配合围板大圆弧设计，工艺精美，清洁无死角；柜门拉手采用时尚美观暗藏式拉手，经久耐用；门体带自动回归功能，不锈钢门衬板，可拆卸门封条，随意更换便于清洁； 3.提供CCC证书和检测报告、中国节能产品认证证书、食品接触产品安全认证证书、能效等级认证； | 1 | 台
5 | 单星水盆（右星）柜 | 尺寸：1200*700*800+150 技术参数：1.采用SUS304-2B磨砂优质不锈钢板,面板及槽体采用1.2mm不锈钢板,面板下加强撑或加强筋,配全钢落水器立柱,钢管直径30mm,厚度1.2mm厚,配四个全钢调节腿,离地约200mm底层采用不锈钢方管加固,管壁厚不低于1.2mm; | 1 | 台
6 | 挂墙柜 | 尺寸：1200*350*600 技术参数：采用304不锈钢板拉丝材质 1.层板厚1.2mm;其他部分厚度1.2mm; 边带防撞角，并做磨边处理； 2.门为双层发泡静音,厚度1.2mm; 3.支撑管sus304/38*38mm方管; | 1 | 台
7 | 挂墙柜 | 尺寸：1500*350*600 技术参数：采用304不锈钢板拉丝材质 1.层板厚1.2mm;其他部分厚度1.2mm; 边带防撞角，并做磨边处理； 2.门为双层发泡静音,厚度1.2mm; 3.支撑管sus304/38*38mm方管; | 2 | 台
8 | 双门留样冰箱 | 尺寸：1200*650*1800 额定电压：220V~240V 制冷剂：R134a或R404A 负载温度：冷藏5到-5度； 功率：350W 制冷方式：风冷 | 1 | 台
9 | 提拉式洗碗机 | 尺寸：636mm*745mm*1445mm 技术参数：1.进水温度:Max+60℃进水压力:1.0~6.0+bar；接电总负荷:14.7kW/400V；耗水量:2.0升 ；80篮筐/小时;卫生增强型:自我清洗系统；配件:500*500mm;；篮筐符合ISO9001标准;防水等级:IPX5; 2.整机采用304不锈钢结构,包括单层上罩,外部,正面和侧面面板,水箱,水箱过滤网,以及清洗臂和喷淋臂；整个漂洗过程的水温恒定在84°C，而不需担忧进水管路的水压；IP25级防水防尘保护，防止直径大于6mm固体物和动物侵入； 3.本产品配备弹性进水软管；内置自清洗程序，避免细菌在排水泵和锅炉中滋生扩散； | 1 | 台
10 | 双星污碟台（右收残） | 尺寸：1700*800*800 1.采用SUS304-2B磨砂优质不锈钢板,面板及槽体采用2mm不锈钢板,面板下加强撑或加强筋,配全钢落水器立柱,钢管直径30mm,厚度1.5mm厚,配四个全钢调节腿,离地约200mm底层采用不锈钢方管加固,管壁厚不低于1.2mm; | 1 | 台
11 | 花洒龙头 | 1.单孔双温台出花洒龙头附加龙头，无铅黄铜材质，含铜量达到60%左右，铅含量低于0.1%； 2.陶瓷阀芯，大流量喷阀 3.带有冷热水标色螺丝 4.总高980mm， 6"(152mm)墙装支架，开孔：孔径38mm 5.镀层要求：Cr铬≥0.2μm微米 Ni镍≥10μm微米 | 1 | 台
12 | 壁挂式热水器 | 规格：818mm*φ470mm 技术参数：挂墙式热水器,整体发泡；含支架；节能省电,全自动控制；设有独立防干烧保护系统,水未进入不能启动加热装置,容量:80L； | 1 | 台
13 | 茜架 | 尺寸：730*450*300 技术参数：1.层板厚2mm; 2.支撑档长面用1.5mm; 3.支撑管sus304/38*38mm方管; | 1 | 台
14 | 洁碟台连杯框架 | 尺寸：900*800*800 技术参数：采用SUS304-2B磨砂优质不锈钢板,面板及槽体采用2mm不锈钢板,面板下加强撑或加强筋,,配四个全钢调节腿,离地约200mm底层采用不锈钢方管加固,管壁厚不低于1.2mm, | 1 | 台
15 | 消毒柜 | 尺寸：850*550*1500 技术参数：有效容积：约 450–500L 消毒方式：紫外线 + 臭氧 + 中温热风循环 消毒标准：国家二星级 消毒温度：60–75℃ 额定电压：AC220V / 50Hz 额定功率：1200–1500W 层架配置：4 层不锈钢层架 控制方式：微电脑定时 / 数显 箱体材质：304 食品级不锈钢 适用场景：餐具、水杯、密胺器具、毛巾保洁消毒 符合 GB 17988 食具消毒柜安全卫生要求 杀菌率：≥99.99% 安装：立式落地 | 1 | 台
16 | 电磁双头单尾小炒灶 | 1600*1100*800 技术参数： 1、功率：15KW*2/380V,使用1.2mm厚优质不锈钢板制作; 2、热风对流风道设计、散热快、电子器件与风道完全隔离，避免油烟侵蚀电路； 3、全密封铝壳散热数字集成机芯，电路板全密封绝缘胶，多级防护，真正防油、防水、防虫、防尘； 4、PPS聚稀齿状Z级编织铜线线盘 5、智能显示器，显示实时功率、线盘实时温度； 6、智能耐高温机芯，模块化设计 | 1 | 台
17 | 万能蒸烤箱（智能带锅炉带烘烤） | 尺寸：890*800*1060mm 技术参数：功率：12KW ASC+操作模式：蒸汽、蒸烤、干烤；容量：10*1/1GN 1.智能触摸屏操作，全不锈钢制造， 脚的高度可以调整，范围90-115mm 2. 磁性门开关，高密封门胶条， 双层烤箱门玻璃，耐高温350℃，厚度≥6mm。 3.自带蒸汽锅炉，自动补水系统保证足够的蒸汽量，加热器防干烧功能。 4.可打开和方便拆装的风机挡板设计,烤箱内照明灯配有防爆玻璃，烤箱内设有温度探针，自带清洗水枪,自动循环清洗功能,微电脑自动控制集干蒸、湿蒸和烘烤等功能于一体,可自行设定多种程序,，具备缓冲加热、门开关安全、蒸汽反馈等功能, 可24小时连续烹煮功能及1/2节省能源烹煮法,快速升温和快速冷却功能. | 1 | 台
18 | 净水机 | 尺寸：450*155*435 技术参数：五级过滤 过滤后水质必须符合国家《饮用净水水质标准》CJ94-2005,可直接饮用;机械进滤器采用全自动控掉多路阀; | 12 | 台
19 | 双温四门高身柜 | 尺寸：1220*750*1960 技术参数：1.产品按43℃环温设计,采用丹佛斯压缩机、风冷无霜设计，智能自动化霜，自动排水，自动蒸发；冷凝风机、蒸发风机、温控器,所有柜体的电器件符合CE认证标准;采用食品级304不锈钢板,造型美观,优质门封条、折边门把手、自动铰链回归门 具备CCC证书和检测报告、中国节能产品认证证书、食品接触产品安全认证证书； 达到蒸发器GB/T 2423.16-2008抗霉等级1级。 | 1 | 台
20 | 制冰机（连阻垢器） | 尺寸：560*530*（745+30） 技术参数：方形冰,用全不锈钢及ABS工程塑料结合,抗腐蚀性强,易清洗,百分百高度镍铜冰盘,制冰速度快,微电脑控制,-17度低温制成冰块，智能控制系统进水,制冰,脱冰全程自控,储冰室无氟聚氨酯整体发泡工艺保温性好,含净水器;缺水报警，自动清洗； | 1 | 台
21 | 单门保温车 | 规格：737mm*815mm*1761mm 技术参数：304不锈钢材质;推车同蒸房共用,自然生态式对流送风加热模式,升温快,保温温度恒定均匀;整体柜身全不锈钢制造，温湿双控技术,湿度和温度精确可调。 | 1 | 台
22 | 单星水盆柜 | 700*700*800+150 技术参数：柜式sus304-2B不锈钢板 1.面板及槽体采用1.2mm不锈钢板,面板下加强撑,配全钢落水器立柱,角位去水连拦渣网，水斗底部拉伸工艺； 2.钢管直径30mm,厚度不低于1.2mm厚,配四个全钢调节腿,离地约350mm底层采用不锈钢方管加固,管壁厚不低于1.2mm; | 1 | 台
23 | 挂墙开水器 | 规格：390mm*220mm*550mm，6kW 技术参数：全304不锈钢,沸腾式热水器,防干烧保护系统,全包围技术结构及聚氨酯发泡保温,磁化保健功能; | 1 | 台
24 | 碎冰机 | 340*160*210 全钢机身，高强度刀头，纯铜电机。 | 1 | 台
25 | 冷藏打荷台 | 尺寸：1500*750*800+150 技术参数：1.产品按43℃环温设计,智能自动化霜，自动排水，自动蒸发；冷凝风机、蒸发风机、温控器,所有柜体的电器件符合CE认证标准;食品级304不锈钢板,优质门封条、折边门把手、自动铰链回归门 提供CCC证书和检测报告、中国节能产品认证证书、食品接触产品安全认证证书、能效等级认证； | 1 | 台
26 | 货架 | 尺寸：1200*500*1550 技术参数：SUS304不锈钢板拉丝材质 1.层板厚2mm, 无衬板，全部满焊处理 2.支撑档长面用1.5mm;层梁用SUS304 1.2㎜厚不锈钢38×25方管,间隔条用1.2㎜不锈钢30×15方管,骨条间距50㎜; 3.支撑管sus304/38*38mm方管,配实心不锈钢调节脚. | 5 | 台
27 | 台下蛋糕柜 | 尺寸：900*500*750 技术参数:蛋糕柜冷藏展示柜，额定电压:220V功能，制冷带加热除雾 | 1 | 台
28 | 双门饮料柜 | 1200*600*2000 .技术参数:220V 0.35KW，不锈钢板材内外胆制成，冷藏温度2℃～10℃；内置LED光源，电子感应温控，柜门自动回归，拉门可锁，风冷智能感应自动化霜 | 1 | 台
29 | 台下饮料柜 | 尺寸：595*570*820 技术参数:四季恒温，多层LOW-E镀膜玻璃，避光隔热 | 1 | 台
30 | 台下饮料柜 | 尺寸：1200*570*820 技术参数:四季恒温，多层LOW-E镀膜玻璃，避光隔热 | 2 | 台
31 | 台下单向饮料柜 | 1350*500*780 .技术参数:220V 0.35KW，不锈钢板材内外胆制成，冷藏温度2℃～10℃；内置LED光源，电子感应温控，柜门自动回归，拉门可锁，风冷智能感应自动化霜 | 1 | 台
32 | 台下式开水器 | 尺寸：125*240*400mm 1.连续开水：7L；每小时出水量：30L/h；电压/频率：220V/50HZ； 功率：2kw 2.节省吧台空间50%以上，锅炉部分安装吧台柜内。 3.一键出水,无论冷热永不破损的触屏按键大液晶显示界面。 4.水量控管,四档出水量可调。出水温度65°℃~95°C可调、常温水功能。 | 6 | 台
33 | 全自动咖啡机连牛奶箱 | 尺寸：410*500*580 技术参数：一键式饮品制作，双锅炉急速加热系统:触摸屏操作，多种语言操作，6L左右水箱，直接外接桶装水;1000g大豆仓，豆粉两用;静音磨豆器，萃取加豆/加水/保养智能提示一体式废渣废水处理。 | 5 | 台
34 | 烤灯 | 尺寸：900*8550*700 技术参数：黑金理石面，玫瑰金材质220V，500W | 1 | 台
35 | 嵌入式冷盘 | 技术参数：食品级不锈钢材质，上为压克力材质，带LED灯 | 1 | 台
36 | 嵌入式电磁炉 | 技术参数：额定电压220V/50Hz，防刮，易擦洗，嵌入在工作台上。 | 6 | 台
37 | 自助餐炉 | 技术参数：食品级304材质，新款阻尼,全程静音，大透明玻璃视窗，复合阻尼转轴开合达8万次以上（提供第三方有权机构出具的带有CMA 或 CNAS标志的检验报告扫描件并加盖公章佐证），可拆卸式炉盖。 | 6 | 台
38 | 蒸笼冲孔加热板 | 尺寸：370*570*100 技术参数：嵌入在工作台上,外为304不锈钢板包边,温度30-120度可调温;高度60mm，可使用所有耐高温餐具。 | 1 | 台
39 | 双头果汁鼎 | 尺寸270mm*220mm*580mm 技术参数:食品级不锈钢材质 | 2 | 台
40 | 暖杯柜 | 尺寸：485mm*445mm*610mm 技术参数：1、产品结构为立式箱体。主体分为四部分：电气控制系统，制冷系统、加热系统、显示系统。 2、适合高温高湿地区，外门防凝露技术的应用，85%湿度无凝露。 3、微电脑程序控制温度，控温精度高。 | 6 | 台
41 | 煮茶器 | 不锈钢制，独立开关温热分控，加热保温，功率：150-176W | 3 | 台
42 | 汤/粥桶 | 规格：Φ355mm*Φ350mm*375mm 技术参数：食品级304材质，新款阻尼,全程静音，智能精准温控，大透明玻璃视窗，内配304不锈钢汤勺;复合阻尼转轴开合达8万次以上，可拆卸式炉盖。 | 2 | 台
43 | 筷子勺子机 | 规格：486*440*400 技术参数：紫外线+中温热风循环消毒，无菌存储，功率：250W | 2 | 台
44 | 台下红酒柜 | 尺寸：595*570*820 技术参数:四季恒温，纤薄外观，一机多用，50%-80%湿度空间，湿度传感器只能校验，防止氧化，多层LOW-E镀膜玻璃，坚固耐用，避光隔热 | 3 | 台
45 | 厨房油烟净化一体机1 | 规格：1800*1300*1000 1.产品：额定电压；380V；三相五线制； 2.产品：整机材料与外形结构，采用优质304不锈钢板满焊制作，板厚1.2㎜；外观优化设计，无凸起、凹陷、粗糙不平等缺陷，整体平面提高美观度。 3.产品：采用耐高温双层增压恒速旋转动态拦截，LED防爆照明灯，内置双进气道风机、大风量低噪音。 4.产品：控制系统“智能液晶触控式”设备开启时、所开启功能具有相对应图标动态显示，运行温度显示，并能实现一键启停、除油、除烟，照明、排烟等装置组成，也能单独选择各功能。 5.产品：开门断电保护、短路保护、过载保护、放电保护、缺相保护等功能。6.环保达标:烟罩油烟净化一体机需依据HJ/T 62-2001等规范要求，出具检测报告的油烟排放浓度≤1.0mg/m3， 臭氧排放浓度≤60无量纲。 | 1 | 台
46 | 厨房油烟净化一体机2 | 规格：1600*1300*1000 1.整体采用304（ 1.2mm）不锈钢制作，净化器的极板高压和低压区采用不锈钢材质。电子静电净烟原理。 2.设备自带动力，风机为高效率、低功率、低噪声后倾式离心风机。排气口压力≥150pa、除油率达98%以上，除味70%以上。高清液晶屏显示功能，实时显示设备运行状态。 3.环保达标:烟罩油烟净化一体机需依据HJ/T 62-2001等规范要求，出具检测报告的油烟排放浓度≤1.0mg/m3， 臭氧排放浓度≤60无量纲 | 2 | 台
47 | 灭火系统 | 规格：单瓶 参数：1、全天候24小时监控，可以自动也可手动和应急启动；灭火同时关闭关闭燃气阀、声光报警、把信息传给中控室，药剂喷洒完毕10秒内，水流阀自动打开，把水喷向灶具及烟道开始降温，五项工作同时进行，仅用1分钟；机械、电控相结合，安装不占用空间 2、灭火药剂为无污染、易清洗、无毒产品、灭火的同时具备良好的抗飞溅性能，灭火同时无油点飞溅出来、灭火药剂应具备良好的扑灭效果，灭火时间≤1.8秒 3、灭火系统整机提供按GA498- 2012 标准要求出具的带有CMA和CNAS的型式试验检验报告并加盖公章佐证 4、F类火灾水系灭火剂经按XF3007-2020检验合格 5、2.0mm钢丝绳破断拉力依据GB/T8358-2014的检测标准，破断拉力不低于2.94KN 6、厨房自动灭火装置主机箱依据GB/T4208-2017，通过IP54防尘防水试验，检测合格（提供第三方有权机构出具的带有CMA 和 CNAS标志的检验报告扫描件并加盖制造商公章佐证） 7、报警分贝应≥85分贝 | 2 | 套
48 | 加强型厨房专用离心风柜 | 7.5kW 电压：380V： 技术参数：1.弹簧减震,四面隔音,最高压力≥1920Pa;规格齐全,进出风口配置,型式多样;皮带驱动,单、双速任选,电机可内置、外置,风机采用加大主轴和带锁紧装置的轴承、带轮及叶轮;整机通过消防认证； 2.外壳采用t≥1.5mm 标准冷轧板制作，外观喷塑涂料，颜色为米白色，风柜骨架用标准角钢，底架采用标准槽钢焊接而成，轴承外接注油孔方便日后保养； 3.叶轮：采用优质镀锌钢板制成，叶片设计符合空气动力学的特定形状，效率最高，噪声最低。叶片用铆钉固定在中盘及端圈上，在最大功率连续运转时，叶轮具备足够的强度。叶轮经静、动平衡校正，精度达到G2.5 级，空气动力性能良好，效率高，运转平稳；要求叶轮通过JB/T6445-2017《通风机叶轮超速试验》检测，平衡品质等级达到G2.5；提供叶轮检测报告 4.低噪音电机通过GB/T 4208-2017《电气产品防水等级认证实施规则》的要求，防水等级为IPX6；在280℃高温中，持续2小时后，绝缘电阻：63MΩ，电机正常运行。 5.提供：符合GB/T 1236-2017《工业通风机 用标准化风道性能试验》标准认定的《离心通风机性能测试中心》并获得中国合格评定国家认可委员会认可的报告；提供机械工业风机产品质量监督检测中心颁发的《通风机性能测试系统认定证书》与《中国合格评定国家认可委员会认可决定书》； | 1 | 台
49 | 加强型厨房专用送风风柜 | 5.5kW 电压：380V： 技术参数：1.弹簧减震,四面隔音,最高压力≥1920Pa;规格齐全,进出风口配置,型式多样;皮带驱动,单、双速任选,电机可内置、外置,风机采用加大主轴和带锁紧装置的轴承、带轮及叶轮;整机通过消防认证； 2.外壳采用t≥1.5mm 标准冷轧板制作，外观喷塑涂料，颜色为米白色，风柜骨架用标准角钢，底架采用标准槽钢焊接而成，轴承外接注油孔方便日后保养； 3.叶轮：采用优质镀锌钢板制成，叶片设计符合空气动力学的特定形状，效率最高，噪声最低。叶片用铆钉固定在中盘及端圈上，在最大功率连续运转时，叶轮具备足够的强度。叶轮经静、动平衡校正，精度达到G2.5 级，空气动力性能良好，效率高，运转平稳；要求叶轮通过JB/T6445-2017《通风机叶轮超速试验》检测，平衡品质等级达到G2.5；提供叶轮检测报告 4.低噪音电机通过GB/T 4208-2017《电气产品防水等级认证实施规则》的要求，防水等级为IPX6；在280℃高温中，持续2小时后，绝缘电阻：63MΩ，电机正常运行。 5.提供：符合GB/T 1236-2017《工业通风机 用标准化风道性能试验》标准认定的《离心通风机性能测试中心》并获得中国合格评定国家认可委员会认可的报告；提供机械工业风机产品质量监督检测中心颁发的《通风机性能测试系统认定证书》与《中国合格评定国家认可委员会认可决定书》； | 1 | 台
50 | 变频启动配电箱 | 规格：7.5kw 技术参数：自动限流功能，三防漆处理；高性能的矢量控制技术，低速高转矩输出，具有断相、过压、欠压、过流、过载、三相不平衡、短路等多项保护功能 | 1 | 台
51 | 变频启动配电箱 | 规格：5.5kw 技术参数：自动限流功能，三防漆处理；高性能的矢量控制技术，低速高转矩输出，具有断相、过压、欠压、过流、过载、三相不平衡、短路等多项保护功能 | 1 | 台
52 | 设备运输费 | 包含了所有设备运输费，由供应商负责运到项目现场进行安装。 | 1 | 项
53 | 安装人工费 | 设备全施工流程所需的人工费用。 | 1 | 宗
54 | 其他配套设施及材料 | 包含但不限于排烟管道、新风管、弯头、化头、三通、变径、进风口百叶、新风口、吊杆及固定码、烟管法兰、风机软接、风机防震弹簧、风机吊架、风机支架、 保护器、小五金、上封板等，请根据现场实际尺寸计算。新风管、弯头等应采用优质不锈钢板，折边成方管状，板厚1.0mm,连接部用4#角铁法兰接驳，硅胶密封。支架应采用50mm*50mm*4.5mm国标角铁焊接而成，选用高弹性，耐腐蚀防震材料，排烟管道应采用1.2镀锌板，上封板应采用304-1.0不锈钢制作。 | 1 | 项